## Troškovnik
Naručitelj: | ŽUPANIJSKA BOLNICA ČAKOVEC |  |  | Ponuditelj:
Sjedište: | IVANA GORANA KOVAČIĆA 1e, 40000 ČAKOVEC |  |  | Sjedište:
OIB: | 83506206752 |  |  | OIB:
NAZIV PREDMETA NABAVE: ADAPTACIJA PROSTORA ZA INSTALACIJU NOVOG CT UREĐAJA
PROCIJENJENA VRIJEDNOST NABAVE BEZ PDV-a: 10.750,00 EUR
Redni broj | Naziv stavke | Jedinica mjere | Količina | Jedinična cijena bez PDV-a | Stopa PDV-a (%) | Ukupni iznos stavke bez PDV-a
(1) | (2) | (3) | (4) | (7) | (8) | (9=4*7)
1. | Zaštita podova i zidova u području zone radova. | komplet | 1 |  |  | 0
2. | Rušenje i uklanjanje poprečnog zida i betonskih sirklaža unutar zidova. | m2 | 17.5 |  |  | 0
3. | Izrada završetka poprečnog zida armiranobetonskim sirklažom. | komplet | 1 |  |  | 0
4. | Dobava materijala i izrada pregradnog zida W113 debljine 12,50 cm. Zid se sastoji od obostranih 3x Safeboard ploča i u njega se umeće olovo debljine 2,00 mm. | m2 | 17.5 |  |  | 0
5. | Demontaža kliznih vratiju obloženih olovom, pažljivo odlaganje te montaža istih vrata na drugo mjesto nakon novo izvedenih radova. | kom | 1 |  |  | 0
6. | Pažljiva demontaža sobnih zaokretnih vratiju zajedno s dovratnikom te predaja naručitelju na skladištenje. | kom | 2 |  |  | 0
7. | Pažljiva demontaža AL vratnog krila s dovratnikom i montaža istih na način da se zaokrenu za 180°, smjer otvaranja prema unutra. | komplet | 1 |  |  | 0
8. | Zidarska sanacija zidova i stropova nakon svih demontaža kao priprema za soboslikarske radove. (Krpanje, špalete…) | komplet | 1 |  |  | 0
9. | Gletanje i bojanje zidova i stropova bijelom disperzivnom bojom. | m2 | 130 |  |  | 0
10. | Odvoz otpada na ovlašteni deponij. | komplet | 1 |  |  | 0
(1): UKUPNI IZNOS BEZ PDV-a: | 0
IZNOS PDV-a:
(1): UKUPNI IZNOS S PDV-om: | 0
| Mjesto i datum: ______________________________________ |  | M.P. | Potpis odgovorne osobe ponuditelja: _____________________________________________