## List1
Naručitelj: | ŽUPANIJSKA BOLNICA ČAKOVEC |  |  |  |  | Ponuditelj: | _________________________________________
Sjedište: | IVANA GORANA KOVAČIĆA 1E, 40000 ČAKOVEC |  |  |  |  | Sjedište: | _________________________________________
OIB: | 83506206752 |  |  |  |  | OIB: | _________________________________________
NAZIV PREDMETA NABAVE: OPREMA ZA ODSJEK ZA DIJETETIKU I PREHRANU (PONIŠTENA GRUPA)
PROCIJENJENA VRIJEDNOST NABAVE (bez PDV-a): 10.480,00 EUR
Redni broj | Tehničke specifikacije predmeta nabave | Jedinica mjere | Količina | Potvrda zahtjevanih karakteristika (DA/NE + broj str. u katalogu/prospektu) | Naziv modela, proizvođača i zemlje podrijetla | Jedinična cijena bez PDV-a | Stopa PDV-a (upisati %) | Ukupni iznos stavke bez PDV-a
(1) | (2) | (3) | (4) | (5) | (6) | (7) | (8) | (9=4*7)
1 | PARNI KOTAO
(1): 1.1.; (2): 150 L (+/- 5%); (3): kom; (4): 2 | 0
1.2. | Dimenzije 850x900x850 mm (ŠxDxV); +/- 7%
1.3. | Kvadratni kotao s okruglom posudom
1.4. | Potrošnja pare za postizanje temperature vrenja od min. 65 kg/h do max. 70 kg/h
1.5. | Potrošnja pare za održavanje vrenja od min 7 kg/h do max 10 kg/h
1.6. | Radni pritisak u duplikatoru: 0,5 bar
1.7. | Priključak pare: R 5/4" (R 1-1/4")
1.8. | Priključak za odvod kondenzata: R 1/2"
1.9. | Promjer izljeva ispusnog ventila: 2" (DN60)
1.10. | Regulacija temperature: bezstupanjska
1.11. | S posrednim grijanjem preko pare u međuprostoru - duplikatoru, s prigušnim ventilom koji osigurava postupan ulaz pare.
1.12. | Maksimalni pritisak pare u duplikatoru (max 0,5 bar) osigurava sigurnosna armatura opremljena s manometrom.
1.13. | Na gornjoj povrišini ugrađena okretna slavina s priključkom za toplu i hladnu vodu.
1.14. | Gornja površina izrađena od inoxa AiSi 304 ili jednakovrijedno debljine najmanje 1,5 mm.
1.15. | Prednji dio radne površine: zaobljen, s radijusom od minimalno 10 mm
1.16. | Gornja površina izrađena s udubljenjem (ocjedni rub) i ispustom s ugrađenom cijevi za odvod tekućine u podnu rešetku.
1.17. | Poklopac kotla uravnotežen na način da može samostalno stajati u svim pozicijama otvaranja, s atermičkom ručkom.
1.18. | Toplinska izolacija osigurana debelim pločama od staklenih vlakana.
1.19. | Posuda i duplikator izrađeni od nehrđajućeg materijala debljine minimalno 2 mm.
1.20. | Dno posude izrađeno od oplemenjenog nehrđajućeg čelika AiSi 316 ili jednakovrijedno namijenjeno za obradu kiselih namirnica.
1.21. | Dno posude ima nagib prema ispustu.
1.22. | Svi rubovi posude zaobljeni.
1.23. | Na prednjoj strani aparata ugrađen ispusni ventil od kromiranog mesinga s izoliranom ručkom, s konusnim brtvljenjem, bez gumenih brtvi.
1.24. | Ručka ispusnog ventila izrađena na način da je u zatvorenom položaju ventil osiguran od neželjenog otvaranja.
1.25. | Inox noge promjera 50 mm podesive po visini. (+/- 5%)
1.26. | Svi rubovi oplošja su savijeni radi sigurnosti korisnika.
(1): 2.; (2): Zbrinjavanje postojećih uređaja; (3): komplet; (4): 1 | 0
(1): Ukupni iznos bez PDV-a: | 0
Iznos PDV-a:
(1): Ukupni iznos s PDV-om: | 0
Mjesto i datum: _____________________________