## Troškovnik
Naručitelj: | ŽUPANIJSKA BOLNICA ČAKOVEC |  | Ponuditelj: | _________________________________________
Sjedište: | IVANA GORANA KOVAČIĆA 1E, 40 000 ČAKOVEC |  | Sjedište: | _________________________________________
OIB: | 83506206752 |  | OIB: | _________________________________________
NAZIV PREDMETA NABAVE: Računala i printeri
Grupa 1: Računala i monitori
PROCIJENJENA VRIJEDNOST PREDMETA NABAVE (bez PDV-a): 6750 EUR
Red. Broj | Opis | Jed. mjere | Količina | Potvrda zahtjevanih karakteristika DA/NE | Navesti naziv modela uređaja i naziv proizvođača | Jedinična cijena bez PDV-a | Stopa PDV-a (%) | Ukupni iznos stavke bez PDV-a
(1) | (2) | (3) | (4) | (5) | (6) | (7) | (8) | (9=4*7)
1. | Računalo | kom | 17
1.1. | Stolno računalo
1.2 | CPU: minimalno 3.7GHz, minimalno 6MB Cache, 2 Cores, podržava 2 monitora (two displays supported), rezolucija: UHD 4 K (4096x2160@60Hz)
1.3 | Minimalno 8 GB DDR4 na minimalno 3200 MHz memorije
1.4 | Minimalno 120 GB SSD ili M.2 NVMe, Brzina čitanja [MB/s] minimalno 500 MB/s
1.5 | Mrežni adapter LAN Gb (10/100/1000Mbps) Eth
1.6 | Napajanje: min. 400 W ATX
1.7 | Matična ploča: zvuk: 7.1 CH Audio, 2xmemory slot (RAM)
1.8 | PCIe 3.0 x 1 (PCIE1), PCIe 4.0 x16 (PCIE2) 1 LAN Rj 45, min 4x SATA
1.9 | Serial port RS232
1.10 | minimalno 4x USB 2.0
1.11 | minimalno 2x USB 3.2 Gen1
1.12 | HDMI port 2.1, DisplayPort 1.4
1.13 | USB tipkovnica (HR raspored)
1.14 | USB optički miš
1.15 | Operacijski sustav Microsoft Windows 10 Pro 64-bit OEM/DSP Cro- hrvatski ili jednakovrijedno
2 | Monitor 23,6" | kom | 16
2.1 | Dijagonala minimalno 23,6", format prikaza slike 16:9
2.2 | Razlučivost: FHD 1920x1080@60Hz
2.3 | odziv maksimalno 5 ms
2.4 | svjetlina ekrana: min. 250 cd/m2
2.5 | priključci; HDMI port, VGA (D-15) ili DVD-D
2.6 | kontrast: minimalno 50M:1
2.7 | stereo zvučnici min. 2 x 2 W, HDMI kabel (1,5m)
2.8 | Razred energetske učinkovitosti: minimalno B
3 | Monitor 27" |  | 7
3.1 | Dijagonala minimalno 27", format prikaza slike 16:9
3.2 | Razlučivost: FHD 1920x1080@60Hz
3.3 | odziv: 8ms (normalno), 5 ms(brzo)
3.4 | svjetlina ekrana: min. 300 cd/m2
3.5 | priključci: DisplayPort, HDMI, VGA
3.6 | kontrast: 1000:1 (tipično)
3.7 | Dubina boje: 16,7 milijuna boja
UKUPNI IZNOS BEZ PDV-a:
IZNOS PDV-a:
UKUPNI IZNOS S PDV-om:
| Mjesto i datum: _____________________________ |  |  | Potpis odgovorne osobe ponuditelja
____________________________________________________