## List1
Naručitelj: | ŽUPANIJSKA BOLNICA ČAKOVEC |  |  | Ponuditelj: | _____________________________________________
Sjedište: | IVANA GORANA KOVAČIĆA 1E, 40000 ČAKOVEC |  |  | Sjedište: | _____________________________________________
OIB: | 83506206752 |  |  | OIB: | _____________________________________________
NAZIV PREDMETA NABAVE: RADOVI NA PROSTORIMA LOGOPEDIJE
PROCIJENJENA VRIJEDNOST NABAVE (bez PDV-a): 20.000,00 EUR
RED. BR. | OPIS STAVKE | JED. MJERE | KOLIČINA | JEDINIČNA CIJENA | UKUPNO
A | GRAĐEVINSKI RADOVI
I | PRIPREMNI RADOVI, RUŠENJA I DEMONTAŽE
OPĆI UVJETI
Svi radovi razgradnje i demontaže trebaju se izvoditi pažljivo. Prije početka rušenja potrebno je zaštititi sve obodne i okolne konstrukcije i plohe, ograničiti širenje prašine i šute.
Sva oštećenja, nastala kao posljedica nestručne izvedbe navedenih radova, otkloniti će se o trošku izvođača/isporučitelja.
Prije početka rušenja i probijanja otvora potrebno je poduprijeti sve nosive konstrukcije uz predhodnu obaveznu konzultaciju sa projektantom konstrukcije i nadzornim inženjerom.
Sav nastali građevinski otpad je potrebno zbrinuti na ovlaštenim odlagalištima uz prethodno izdvajanje sekundarnih sirovina (u skladu sa Zakonom).
Jediničnom cijenom za svaki rad predviđen ovim troškovnikom obuhvaćeno je:
A/ potpuno dovršenje sa svim predradnjama, transportom i ostalim radnim operacijama,
B/ sav rad, alat, materijal, amortizacija i svi ostali troškovi koji se odnose na ovaj objekt
C/ troškovi i takse privremenih priključaka potrebnih instalacija,
D/ sve potrebne pokretne i nepokretne radne, transportne i pomoćne skele, sa izradom, postavljanjem, skidanjem i odvozom. Isto važi i za privremene pomoćne objekte.
E/ čišćenje i održavanje objekta koji je u gradnji i gradilišta za sve vrijeme gradnje,
F/ osiguranje neometanog prolaza i prometa, sve potrebne mjere osiguranja ljudi i imovine
G/ sve higijensko-tehničke zaštitne mjere za sve zaposlene radnike.
U postupku rušenja mogu sudjelovati samo djelatnici koji su upoznati sa svim mjerama zaštite na radu i zaštite od požara. Moraju se poduzeti sve mjere zaštite, susjednih manipulativnih i komunikacijskih površina i prolaznika. Za navedene mjere odgovorna je ovlaštena osoba izvođača radova na rušenju.
Radovi se izvode na IV. katu Polikliničko stacionarnog Paviljona
I | PRIPREMNI RADOVI, RUŠENJA I DEMONTAŽE
1.1. | DEMONTAŽA AL VRATA I PONOVNA POSTAVA
| Pažljiva demontaža Al vrata s staklenom fiksnom stijenom te vađenje okvira iz zida od gips kartona.Vađenje okvira i ostakljenog prozora vršiti pažljivo te ugraditi na drugo mjesto ( izmicanje vidljivo u tlocrtu arhitekture). U cijeni sve kompletno sa svim radovima i materijalima za kompletnu demontažu i ponovnu ugradnju sa svim potrebnim materijalom i radom. Al vrata s stijenom privremeno deponirati u prostorije investitora. Dim. 115+105/240 cm | kom | 1 |  | 0
1.2. | DEMONTAŽA KLIMA UREĐAJA
| Pažljiva demontaža multi split klima uređaja koji se sastoji od dvije unutarnje i jedne vanjske jedinice.Demontažu unutarnjih stropnih jedinica zajedno s instalacijskim cijevima vršiti pažljivo da se ne ošteti strop. U cijeni sve kompletno sa svim transportima i odvozom materijala na gradsku deponiju. | kom | 1 |  | 0
1.3. | DEMONTAŽA POMIČNOG PREGRADNOG ZIDA
| Pažljiva demontaža 5 dijelnog pomičnog zida koji se sastoji od 5 međusobno povezanih lamela presvučenih oblogom od HPL ploča. Lamele su ovješene na stropnu vodilicu s kotačičima. Dim. pregradnog zida 600/280 cm. Pregradni zid predaje se naručitelju na čuvanje. | kom | 1 |  | 0
1.4. | RUŠENJE POSTOJEĆIH ZIDOVA
| Rušenje postojećih pregradnih zidova od gipskartonskih ploča. Ukupna debljina zida je 15 cm. U cijeni kompletno rušenje sa svim transportima i odvozom materijala na građevinsku deponiju na udaljenost do 20 km. | m2 | 9 |  | 0
1.5. | UKLANJANJE POSTOJEĆIH SLOJEVA PODA
| Uklanjanje postojeće podne obloge izvedene od laminata odnosno međusobno povezanih drvenih lamela na pjenastoj podlozi. Postojeću površinu nosive podne konstrukcije očistiti do cementne glazure što je u cijeni kao i svi transporti i odvoz materijala na gradsku deponiju. | m2 | 95 |  | 0
1.6. | REZANJE SLOJEVA PODA
Rezanje slojeva poda širine do 15 cm, dubine 10-12 cm do ab podne konstrukcije.Odvoz šute na gradski deponij.
| kanal za polaganje cijevi odvoda umivaonika | m | 18 |  | 0
1.7. | DJELOMIČNA DEMONTAŽA SPUŠTENOG STROPA
| Pažljiva demontaža postojećeg armstrong spuštenog stropa koji se sastoji od podkonstrukcije i ispuna od gipskartonskih ploča 60x60 cm.Strop se demontira na dijelu gdje se izvode novi pregradni gk zidovi. | m2 | 40 |  | 0
1.8. | DEMONTAŽA REŠETKE NA PROZORSKOM KRILU
| Demontaža metalne rešetke dim. 100 x 55 cm na prozorskom krilu te zbrinjavanje iste. Okvir očistiti i pripremiti za ugradnju izo stakla. | kom | 1 |  | 0
I | PRIPREMNI RADOVI, RUŠENJA I DEMONTAŽE UKUPNO: |  |  |  | 0
II | ZIDARSKI RADOVI
2.1. | KRPANJE ŠLICEVA U PODU
Pokrpavanje šliceva i raznih rupa u podu i zidovima nakon izvedenih instalaterskih radova, rušenja zidova i sl.
| a/ širina šlica 15 cm | m | 35 |  | 0
II | ZIDARSKI RADOVI UKUPNO: |  |  |  | 0
B | OBRTNIČKI RADOVI
III | STOLARSKI RADOVI
3.1. | vrata 110/210
Izrada, dobava i montaža punih drvenih jednokrilnih zaokretnih vrata proizvodne vel. 121x215 cm, svijetle veličine krila 110x210 cm . Vratno krilo izrađuje se kao puno obostrano obloženo LAMINATOM debljine 1,0 mm u svijetlom tonu .Dovratnik je metalni za ugradbu u zid iz gips-kartonskih ploča, širine kao zid (15 cm) boje po izboru Naručitelja. Kvake sa rozetom, srednje kvalitete i cjenovnog razreda. U cijeni kompletna vrata, sa svim potrebnim okovom, cilindar bravom i kvakom. Prije izrade mjere uzeti na licu mjesta.
| zid d=15 cm - L | kom | 2 |  | 0
| zid d=15 cm - D | kom | 1 |  | 0
III | STOLARSKI RADOVI UKUPNO: |  |  |  | 0
IV | PODOPOLAGAČKI RADOVI
4.1. | MASA ZA IZRAVNAVANJE
| Nanošenje protuprašnog premaza i izrada izravnavajućeg sloja masom za izravnanje u debljini od 1 do 2 mm, na suhu, čvrstu i ravnu podlogu. Dopuštene su granične vrijednosti neravnina gotove podloge mjerene na razmaku od 2 m – 7 mm, 0.20 m – 2 mm. | m2 | 85 |  | 0
4.2. | PVC POD
Dobava i postava PVC podne obloge proizvod kao GERFLOR ili jednakovrijedno (po kvaliteti i teksturi i karakteristikama) antibakterijskih i fungicidalnih karakteristika.
• ukupna debljina prema HRN EN ISO 24346:2013 2 mm • ukupna težina prema HRN EN ISO 23997:2013 2700 g/m2 • trake duljine prema HRN EN ISO 24341:2013 20 m • širina trake prema HRN EN ISO 24341:2013 200 cm • specifikacija prema HRN EN ISO 10581:2020 • europska klasifikacija prema HRN EN ISO 10874:2013 34-43 • vatrootpornost prema HRN EN 13501-1:2019 Bfl-s1 • sklonost prema statičkom elektricitetu prema HRN EN 1815:2016 < 2 kV • specifikacija prema HRN EN ISO 10581:2020 tip I • postojanost dimenzija prema HRN EN ISO 23999:2021 < 40 % • postojanost dimenzija prosječno izmjerena vrijednost ≈ 0.10 % • zvučna izolacija prema HRN EN ISO 717-2:2021 5 dB • zaostalo udubljenje prema HRN EN ISO 24343-1:2013  0.10 mm
• zaostalo udubljenje prosjenčno izmjerena vrijednost ≈ 0.02 mm • klasa protukliznosti prema DIN 51130 R10 • test na kotačiće (TIP W) prema HRN EN ISO 4918:2021 OK • toplinska provodljivost prema HRN EN ISO 10456:2008 – 0,25 W/(m.K) • otpornost boje prema EN 20 105-B02 ≥ 7 stupnjeva • upotreba u izrazito mokrim prostorima prema HRN EN 13553:2017 zadovoljava • otpornost na kemijske proizvode HRN EN ISO 26987:2013 OK • antibakterijsko djelovanje (E.coli – S.aureus – MRSA) prema ISO 22196 sprječava rast > 99% • anitvirusna aktivnost (ljudski coronavirus 229E) prema ISO 21702: 99,7% poslije 2h • 99,9% poslije 5 sati
• ukupna emisija lako hlapljivih spojeva (TVOC) nakon 28 dana prema HRN ISO 16000-6:2022: < 10 ųg/m3 • certifikat Floorscore® • zaštitni tretman Evercare - pruža trajnu zaštitu i otpornost na kiseline i lužine, te značajno smanjuje troškove čišćenja i održavanja (podna obloga se nikad ne lašti) • izjava o svojstvima (DoP) prema HRN EN 14041:2018 • potpuno zalijepljena ljepilom prema preporuci proizvođača • rubovi traka krojeni i rezani za toplo zavarivanje elektrodom u boji po izboru projektanta • polaganje od strane ovlaštenog podopolagača:
Boja i uzorak materijala po izboru Naručitelja
Izvođač garantira besprijekornu kvalitetu i izgled dovršenog poda, a ukoliko ima primjedbe na podlogu mora pravovremeno upozoriti Naručitelja.U cijeni uključena dobava, transport, priprema podloge, polaganje obloge sa svim potrebnim osnovnim i pomoćnim materijalom. Izrada u svemu prema uputama proizvođača. Obračun po m2 stvarno izvedenog poda, bez obzira na dimenzije i oblik prostorija.
| - pod | m2 | 85 |  | 0
4.3. | ZIDNA KUTNA TRAKA - HOLKEL
| Dobava i ugradnja kutne trake (HOLKELA) u prostorijama obloženim pvc podom. Holkel se polaže na sudaru poda s obodnim zidovima, visine 10 cm od traka istovjetnih podnoj oblozi i nakon ugradnje čini sa podom cijelinu (u potpunosti spojen sa oblogom zida i poda) Boja i uzorak materijala istovjetan podlozi. | m | 65 |  | 0
4.4. | PRIJELAZNI AL PROFIL
| Dobava i ugradnja AL prijelaznog profila na spoju različitih vrsta podova. | m | 6 |  | 0
IV | PODOPOLAGAČKI RADOVI UKUPNO: |  |  |  | 0
V | GIPSKARTONSKI RADOVI
5.1. | PREGRADNI ZID IZ G-K PLOČA d=15 cm
Dobava i montaža pregrade iz gips-kartonskih ploča s obostranom dvostrukom oblogom. Oba sloja gips kartonskih ploča su iz standardnih gipsanih ploča tipa A13 sa ispunom iz kamene vune d=10 cm, minimalne gustoće 30kg/m2. Ukupna debljina pregrade 150 mm, visina pregrade do 3,50 metara. Pregrada tipa kao Knauf W112 ili jednakovrijedno (prema zvučnoj izolaciji, zaštiti od požara i čvrstoći). Izrada podkonstrukcije iz tipskih CW/UW profila iz pocinčanog lima debljine 0,6mm. Međusobni razmaci okomitih profila maksimalno 62,5 cm. Izrada prema smjernicama i uputama proizvođača i projektanta. U cijeni sve komplet sa bandažiranjem spojeva, a spoj sa zidom izvesti sa reškom širine 5mm koja se u potpunosti zatvara s dvokomponentnim trajnoelastičnim kitom. Kvalitetna završna obrada spojeva i površine prema kvaliteti Q3. Završna obrada obrađena u soboslikarskim radovima. Ugradnja od nosive podne konstrukcije do stropne nosive konstrukcije.
Na mjestima ugradnje opreme potrebno je ugraditi ojačanje unutar konstrukcije stijene. Točnu dispoziciju ojačanja i položaj prihvata opreme definirati s predstavnikom Naručitelja.
|  | m2 | 85 |  | 0
5.2. | SPUŠTENI STROP
Popravak spuštenog stropa na mjestu izrade novih zidova
| zamjena oštećenih armstrong ploča 60 x 60 cm | kom | 22 |  | 0
| izrada pasice od standardne gk ploče deb. 1.25 cm | m2 | 17 |  | 0
5.3. | REVIZIJA ZA PRISTUP INSTALACIJAMA
| Dobava materijala i izvedba otvora i ugradnja instalacijske revizije za pristup vodovodnim i odvodnim instalacijama.Završna obrada obrađena u soboslikarskim radovima. U cijeni sve komplet do pune funkcionalnosti. | kom | 1 |  | 0
V | GIPSKARTONSKI RADOVI UKUPNO: |  |  |  | 0
VI | SOBOSLIKARSKI RADOVI
6.1. | ČIŠĆENJE I GLETANJE POSTOJEĆIH ZIDOVA
Čišćenje postojećih unutarnjih ožbukanih zidova iz blok opeke i AB stupova, gletanje podloge disperzivnim kitom sa svim potrebnim predradnjama i fazama rada. Sudari i ivice moraju biti oštro obrađeni. Podlogu prije gletanja neutralizirati. Stavka obuhvaća:
- čišćenje
- gletanje podloge disperzivnim kitom sa svim potrebnim predradnjama i fazama rada
- temeljni premaz disperzivnom impregnacijom, prema uputi proizvođača
- popravljanje disperzivnim kitom u završnom sloju
|  | m2 | 140 |  | 0
6.2. | BOJANJE UNUTARNJIH ZIDOVA PERIVOM BOJOM
Dobava i bojenje unutarnjih zidova antibakterijskom, perivom bojom - Mat akrilatna boja za interijere, ispitana s obzirom na štetne tvari. u dva sloja vunenim valjkom, ton i boja po izboru Naručitelja.
| a/ antibakterijska periva boja - zid g-k ploče visina 160 cm | m2 | 82 |  | 0
| a/ antibakterijska periva boja - zid opeka, ab stup visina 160 cm | m2 | 21 |  | 0
6.3. | BOJANJE UNUTARNJIH ZIDOVA DISPERZIVNOM BOJOM
| Dobava i bojanje unutarnjh zidova iz opeke i gips-kartonskih ploča disperzivnom bojom u dva sloja. Boja po izboru Naručitelja. | m2 | 95 |  | 0
6.4. | GLETANJE I BOJANJE UNUTARNJIH STROPOVA
Gletanje podloge gips-kartonskog stropa i bojenje disperzivnom bojom. Stavka obuhvaća:
- gletanje podloge disperzivnim kitom sa svim potrebnim predradnjama i fazama rada
- temeljni premaz disperzivnom impregnacijom, prema uputi proizvođača
- popravljanje disperzivnim kitom u završnom sloju
- završni premaz valjkom ili prskalicom, bijelo ili u tonu
|  | m2 | 38 |  | 0
6.5. | BOJANJE CIJEVI CENTRALNOG GRIJANJA
| Rđu na cijevima potrebno je odstraniti čeličnom četkom,premazati temeljnom bojom, a nakon toga izvršiti bojanje i lakiranje. | m | 17 |  | 0
VI | SOBOSLIKARSKI RADOVI UKUPNO: |  |  |  | 0
VII | STAKLARSKI RADOVI
7.1. | ZAMJENA IZO STAKLA
| Zamjena izo stakla na prozorskom okviru, otvor dim. 1000x555 cm, debljina stakla 4 mm | kom | 1 |  | 0
VII | STAKLARSKI RADOVI UKUPNO: |  |  |  | 0
VIII | KERAMIČARSKI RADOVI
8.1. | OBLAGANJE ZIDOVA KOD UMIVAONIKA I INS. KANALA
| Dobava i oblaganje zidova kod umivaonika zidnim glaziranim keramičkim pločicama I klase. Dimenzije (približno 50x30 cm), način postave, boja i struktura pločica po izboru Naručitelja. U cijenu uključiti i alu kutne profile na uglovima zidova i silikoniziranje svih spojeva i epoksidna masa za fugiranje u odgovarajućem tonu sa sanitarnom opremom. | m2 | 7 |  | 0
| sve isto kao i gornja stavka osim što se zidne pločice postavljaju na mjestu inst. šahta u mokrom čvoru kat ispod | m2 | 1.5 |  | 0
VIII | KERAMIČARSKI RADOVI UKUPNO: |  |  |  | 0
IX | PRIPREMNO ZAVRŠNI RADOVI:
9.1. | Zaštita podova i zidova u području zone radova | kpl | 1 |  | 0
9.2. | Nepredviđeni manji građevinsko obrtnički radovi koji se nisu mogli predvidjeti prilikom izrade troškovnika a obračunat će se po utrošenim satovima rada
| KV | h | 1 |  | 0
| NKV | h | 1 |  | 0
IX | PRIPREMNO ZAVRŠNI RADOVI UKUPNO: |  |  |  | 0
REKAPITULACIJA:
A | GRAĐEVINSKI RADOVI
I | PRIPREMNI RADOVI, RUŠENJA I DEMONTAŽE UKUPNO: |  |  |  | 0
II | ZIDARSKI RADOVI UKUPNO: |  |  |  | 0
A | GRAĐEVINSKI RADOVI UKUPNO: |  |  |  | 0
B | OBRTNIČKI RADOVI
III | STOLARSKI RADOVI UKUPNO: |  |  |  | 0
IV | PODOPOLAGAČKI RADOVI UKUPNO: |  |  |  | 0
V | GIPSKARTONSKI RADOVI UKUPNO: |  |  |  | 0
VI | SOBOSLIKARSKI RADOVI UKUPNO: |  |  |  | 0
VII | STAKLARSKI RADOVI UKUPNO: |  |  |  | 0
VIII | KERAMIČARSKI RADOVI UKUPNO: |  |  |  | 0
IX | PRIPREMNO ZAVRŠNI RADOVI UKUPNO: |  |  |  | 0
B | OBRTNIČKI RADOVI UKUPNO |  |  |  | 0
A | GRAĐEVINSKI RADOVI UKUPNO: |  |  |  | 0
B | OBRTNIČKI RADOVI UKUPNO: |  |  |  | 0
| UKUPNO A+B |  |  |  | 0
C | VODOINSTALATERSKI RADOVI I SANITARNA OPREMA:
X | IZVEDBA INSTALACIJE RAZVODA DOVODA I ODVODA VODE ZA 3 UMIVAONIKA
10.1. | Utvrđivanje položaja postojećih instalacija vodovoda i najbližeg mjesta na kojem postoji mogućnost zatvaranja dovoda hladne i tople vode, otvaranje inst. kanala obloženog keramikom, zatvaranje dovoda hladne i tople vode te pražnjenje, sanitarni čvor na 3. katu Odjela Pulmologije | kpl | 1 |  | 0
10.2. | Dobava i montaža sanitarnih PE-Xc/Alu cijevi komplet sa odgovarajućim fitinzima, sponicama i prijelaznim komadima te spojnim i brtvenim materijalom i toplinskom izolacijom. Cijevi se polažu kroz instalacijski kanal 3. i 4. kata i spušteni strop na 4. katu.
| d16x2,0 mm | m | 32 |  | 0
| d20x2,3 mm | m | 32 |  | 0
| d25x2,8 mm | m | 32 |  | 0
10.3. | Dobava i montaža podžbuknih ventila s ukrasnom rozetom i kapom ventila. Način spajanja ventila na cijevovod prema odabiru vrste vodovodnog materijala.
| ventil ø16mm | kom | 6 |  | 0
10.4. | Dobava i montaža kuglaste slavine sa leptir ručkom i navojnim priključcima, dimenzija:
| DN16 | kom | 1 |  | 0
| DN20 | kom | 1 |  | 0
| DN25 | kom | 1 |  | 0
10.5. | Izbedba priključka odvodnje umivaonika / spajanje na postojeću kanalizacijsku odvodnu cijev u instalacijskom šahtu, provjera na vodonepropusnost spoja cijevi, sve komplet do potpune gotovosti, uključivo demontažu dijelacijevi ili postojećeg spoja, ugradbu odgovarajućeg fazonskog komada i fitinga te pripremu priključka i izradu novog spoja. Komplet sa svim radom i materijalom. Točnu poziciju i dimenzije odvodnih kanalizacijskih priključka / spojeva potrebno je utvrditi na licu mjesta. | kpl | 1 |  | 0
10.6. | Dobava i montaža niskošumnih PP cijevi i fazonskih komada za kućnu kanalizaciju. Spajanje cijevi i fazonskih komada vrši se pomoću gumenih brtvi. U cijeni sve komplet. U cijenu uključiti ovjese, cijevne obujmice i navijne šipke, tj. sav potreban materijal za pričvršćenje i spremno zafunkciju. Cijevi se polažu u šljic u podu obračunat u jednoj od prethodnih stavaka.
| - PP cijevi DN 50 | m | 23 |  | 0
| - fazonski komadi | kom | 12 |  | 0
10.7. | Dobava i montaža ugradbenog sifona za odvod kondenzata iz split klima uređaja, spajanje na odvodnu instalaciju do pone funkcionalnosti. | kom | 3 |  | 0
XI | DOBAVA I UGRADNJA SANITARNE OPREME
11.1. | Dobava i montaža UMIVAONIKA izrađenog iz sanitarne keramike klase A sa podnožjem za potpuno prekrivanje sifona. Komplet funkcionalna izvedba sa:
• izljevnim ventilom i kromiranim sifonom Ø32 mm • jednoručnom stojećom mješaćom baterijom za THV Ø15mm uključivo i kutne ventile za THV • svim potrebnim priborom za brtvljenje i montažu
Stavkom obuhvatiti i brtvljenje rubnih spojeva sanitarija i keramike sa sanitarnim silikonskim kitom
UMIVAONIK širine 550 mm
|  | kom | 3 |  | 0
11.2. | Dobava i montaža ogledala iznad umivaonika dim. 60x60 cm
|  | kom | 3 |  | 0
C | VODOINSTALATERSKI RADOVI I SANITARNA OPREMA UKUPNO: |  |  |  | 0
| SVEUKUPNO A+B+C |  |  |  | 0
Mjesto i datum |  |  | M.P. |  |  | Odgovorna osoba ponuditelja
_______________________________ | [5 empty] | _____________________________________________