## Troškovnik
Naručitelj: | ŽUPANIJSKA BOLNICA ČAKOVEC |  |  | Ponuditelj: | ________________________________________
Sjedište: | IVANA GORANA KOVAČIĆA 1E, 40 000 ČAKOVEC |  |  | Sjedište: | ________________________________________
OIB: | 83506206752 |  |  | OIB: | ________________________________________
NAZIV PREDMETA NABAVE:DOBAVA I MONTAŽA SPLIT KLIMA UREĐAJA
Grupa 1. Dobava i montaža split klima uređaja 1
PROCIJENJENA VRIJEDNOST PREDMETA NABAVE: 16.300 eur (bez PDV-a)
Red. broj | Opis | Jed. mjere | Količina | Naziv modela i proizvođača, zemlja porijekla | Jedinična cijena bez PDV-a | Stopa PDV-a (u %) | Ukupni iznos stavke bez PDV-a
(1) | (2) | (3) | (4) | (5) | (6) | (7) | (8=4*6)
(1): 1.; (2): Split klima uređaj, snaga hlađenja min. 3.5 kW; (3): kom; (4): 16 | 0
(1): 2.; (2): Split klima uređaj, snaga hlađenja min. 5 kW; (3): kom; (4): 1 | 0
(1): 3.; (2): Multi split klima uređaj, ukupne snaga hlađenja min. 5.5 kW, s unutarnje dvije jedinice za stropnu ugradnju u kazetnoj izvedbi (600x600 mm) s kontrolom usmjeravanja zraka u 4 smjera, svaka sa filterima za uklanjanje alergena i pročišćavanje zraka u prostorima s protokom veče količine ljudi u prostorima bolničkih čekaonica, daljinski upravljivo.; (3): kom; (4): 1 | 0
(1): 4.; (2): Ugradnja cjelokupnog sklopa klima sustava, puštanje u rad ( duljina cjevovoda - instalacije do 3 m, jedan proboj zida, nosači, odvod kondenzata, spajanje na el. mrežu); (3): kpl; (4): 18 | 0
(1): 5.; (2): Dodatni metar predizolirane odmašćene bakrene cijevi usluga instalacije-dobava i ugradnja do pune funkcionalnosti*; (3): m1; (4): 75 | 0
(1): 6.; (2): Proboj kroz ab ploču fi 50 mm, sa zatvaranjem proboja radi sprečavanja toplinskog mosta i saniranje proboja.; (3): kom; (4): 3 | 0
(1): 7.; (2): Usluga korištenja auto košare kod montaže vanjske jedinice; (3): kompl; (4): 1 | 0
(1): 8.; (2): Puštanje u pogon i funkcionalna proba ugrađenih uređaja te davanjem potrebne atestne i garancijske dokumentacije sve prevedeno na hrvatski jezik. Stavkom obuhvatiti i obuku korisnika za upravljanje ugrađenim uređajima.; (3): kom; (4): 1 | 0
(1): UKUPNI IZNOS BEZ PDV-a: | 0
IZNOS PDV-a:
(1): UKUPNI IZNOS S PDV-om: | 0
NAPOMENA: Uređaji moraju biti novi i nekorišteni, montaža klima uređaja s materijalom, unutarnje ZIDNE jedinice obavezno u bijeloj boji
Ponuditelj može prije podnošenja ponude pregledati lokacije i uvjete montaže, mogućnost priključenja na el. napon i odvod kondenzata. Detaljnije informacije o obilasku lokacije nalaze se u točki 6.5.2. Dokumentacije o nabavi
* | Obračun prema stvarno utrošenoj količini, cijena je iskazana pod točkom 5.
| Mjesto i datum: _____________________________ |  | M.P. | Odgovorna osoba ponuditelja ____________________________________

## Tehnička spec za split 3.5 kW
TEHNIČKA SPECIFIKACIJA
SPLIT klima uređaji - dobava i montaža 16 komada
R.BR. | OPIS | TRAŽENE TEHNIČKE KARAKTERISITKE (DA/NE)
PROIZVOĐAČ/MODEL/TIP: ___________________________________________________
1. | Inverter klima uređaji (vanjska i unutarnja jedinica)
2. | Kapacitet hlađenja min. 3,5 kW +/-5%
3. | Kapacitet grijanja min. 4 kW +/-5%
4. | Energetska klasa hlađenja min. (A+++ u hlađenju (SEER min. 8.0), en. klasa grijanja min. ( A++, SCOP min. 4.0)
5. | Filtar za uklanjanje alergena i pročišćavanje zraka
6. | Radna tvar R32
7. | Razina buke unut. jed. U tihom/noćnom radu ≤ 28 dB
8. | Isporuka potrebne dokumentacije za radni plin i teh. pregled prema važečim normama za svaki ugrađeni uređaj
9. | Priložiti tehnički list za dokaz uz svaki uređaj s podatkom o stvarnom SCOP i SEER
10. | Minimalni raspon za Radno područje za grijanje: (min - max: -15 C do +20 C) , za hlađenje: (min - max: -10 C do +43 C)
11. | jamstveni list s minimalnim rokom trajanja od 60 mjeseci (5 godina) na kompletan uređaj
Lokacije: PALIJATIVA ( soba 5, soba 12, zajednički prostor) KABINETI LOGOPEDA ( kab.1, kab.2,kab.3) OFTALMOLOGIJA ( biblioteka, dež. soba lječnika, rukovoditelj djelatnosti, bol. soba 1., bol. soba 2. bol. soba 3.) ANESTEZIOLOŠKA AMB.( amb. med. sestra, amb. za liječenje boli) Interna poliklinika soba 201-Ergometrija, POLIKLINIKA KIRURŠKIH DJELATNOSTI (ambulanta 5 i ortopedska ambulanta)
Dana:_______________________________
| M.P. | Ponuditelj:

## Tehnička spec za split 5 kW
TEHNIČKA SPECIFIKACIJA
SPLIT klima uređaji - dobava i montaža 1 komad
R.BR. | OPIS | TRAŽENE TEHNIČKE KARAKTERISITKE (DA/NE)
PROIZVOĐAČ/MODEL/TIP: ______________________________________________________________________
1. | Inverter klima uređaji (vanjska i unutarnja jedinica)
2. | Najveći Kapacitet hlađenja min. 5 kW +/-5%
3. | Najveći Kapacitet grijanja min. 6 kW +/-5%
4. | Energetska klasa hlađenja min. (A+++ u hlađenju (SEER min. 8.1), en. klasa grijanja min. ( A++, SCOP min. 4.2) +/-5%
5. | Filtar za uklanjanje alergena i pročišćavanje zraka
6. | Radna tvar R32
7. | Razina buke unut. jed. U tihom/noćnom radu ≤ 28 dB
8. | Isporuka potrebne dokumentacije za radni plin i teh. pregled prema važečim normama za svaki ugrađeni uređaj
9. | Priložiti tehnički list za dokaz uz svaki uređaj s podatkom o stvarnom SCOP i SEER
10. | Minimalni raspon Radnog područja za grijanje: (min - max: -15 C do +20 C), za hlađenje: (min - max: -10 C do +43 C)
11. | jamstveni list s minimalnim rokom trajanja od 60 mjeseci (5 godina) na kompletan uređaj
Lokacija: RTG i UZV ( "stara" CT snimaona)
Dana:_______________________________
| M.P. | Ponuditelj:

## Tehn. spec za multi-dual 5.5 kW
TEHNIČKA SPECIFIKACIJA
SPLIT klima uređaji - dobava i montaža 1 komad
R.BR. | OPIS | TRAŽENE TEHNIČKE KARAKTERISITKE (DA/NE)
PROIZVOĐAČ/MODEL/TIP: ______________________________________________________________________
1. | Inverter klima uređaj (vanjska i dvije unutarnje jedinice u kazetnoj izvedbi s distribucijom zraka u 4 smjera)
2. | Najveći Kapacitet hlađenja min. 5,5 kW +/-5%
3. | Najveći Kapacitet grijanja min. 7 kW +/-5%
4. | Energetska klasa hlađenja min. (A++ u hlađenju, SEER min. 8.1), en. klasa grijanja min. ( A+, SCOP min. 4.1) +/-5%
5. | Filtar za uklanjanje alergena i pročišćavanje zraka
6. | Radna tvar R32
7. | Razina buke unut. jed. U tihom/noćnom radu ≤ 28 dB
8. | Isporuka potrebne dokumentacije za radni plin i teh. pregled prema važečim normama za svaki ugrađeni uređaj
9. | Priložiti tehnički list za dokaz uz svaki uređaj s podatkom o stvarnom SCOP i SEER
10. | Minimalni raspon Radnog područja za grijanje: (min - max: -15 C do +20 C), za hlađenje: (min - max: -10 C do +43 C)
11. | Jamstveni list s minimalnim rokom trajanja od 60 mjeseci (5 godina) na kompletan uređaj
Lokacije: Transfuzija hodnik multi inverter klima snage 5,5 kW u kazetnoj izvedbi
Dana:_______________________________
| M.P. | Ponuditelj: