## Troškovnik
Naručitelj: | ŽUPANIJSKA BOLNICA ČAKOVEC |  |  |  | Ponuditelj: | _________________________________________
Sjedište: | IVANA GORANA KOVAČIĆA 1E, 40 000 ČAKOVEC |  |  |  | Sjedište: | _________________________________________
OIB: | 83506206752 |  |  |  | OIB: | _________________________________________
NAZIV PREDMETA NABAVE: ZAMRZIVAČ ZA SKLADIŠTENJE PLAZME - II. IZMJENE
PROCIJENJENA VRIJEDNOST GRUPE PREDMETA NABAVE (EUR): 7.000,00 EUR BEZ PDV-a
Red. broj | Opis | Jed. mjere | Količina | Potvrda zahtjevanih karakteristika (DA/NE + broj str. u katalogu/prospektu) | Navesti naziv modela naziv i proizvođača | Jedinična cijena bez PDV-a | Stopa PDV-a (%) | Ukupni iznos stavke bez PDV-a
(1) | (2) | (3) | (4) | (5) | (6) | (7) | (8) | (9=4*7)
ZAMRZIVAČ ZA SKLADIŠTENJE PLAZME I KRIOPRECIPITATA
(1): 1.; (2): Kapacitet: min 440 L; (3): kom; (4): 1 | 0
2. | Uspravan, maksimalne dimenzije DxŠxV: 90x94x210 cm zbog prostorije
3. | Temperatura: podesiva, minimalni raspon od -30.0°C do -40.0 °C Preciznost mjerenja ±0.1°C
4. | Direktno hlađenje Forced air
5. | Najmanje 5 lako izvlačnih ladica/košara sa separatorima doza, otpornih na zamrzavanje, namjenjenih pohrani vrećica sa smrznutom plazmom
6. | LCD zaslon osjetljivim na dodir sa prikazom temperature i alarma. Uključuje USB pristup za dohvaćanje podataka
7. | Alarmi: izvan raspona temperature, temperature okoliša, napona, baterije, otvorenih vrata
8. | Dnevnik događaja (uključujući alarme i otvaranje vrata), dnevnik temperature, dnevnik pristupa, preuzimanje putem USB-a
9. | Automatsko odmrzavanje
10. | Razina buke maksimalno: 60 dB
11. | Mrežni priključak: ethernet ili wi-fi
12. | EU strujni priključak
13. | Baterijski backup
14. | Certificiran u EU za skladištenje svježe smrznute plazme
UKUPNI IZNOS BEZ PDV-a:
IZNOS PDV-a:
(1): UKUPNI IZNOS S PDV-om: | 0
| Mjesto i datum |  |  | M.P. |  | Potpis odgovorne osobe Ponuditelja:
| __________________________________________________________________ |  |  |  |  | _______________________________________________